## AS
Tabla 1. Resultados de parámetros de agua superficial comparados con los ECA para agua 2017
Código | Unidad | AY-02 | AY-03 | M-9A-3 | M-9A-4 | M-10A-1 | M-10A-2 | A-6 | M-7B-1 | M-7B-2 | M-12A-2 | M-1 | Estándares de Calidad Ambiental (ECA) para Agua Categoría 4: Conservación del ambiente acuático, subcategoría E2: Ríos (D.S. N° 004-2017-MINAM)
Fecha de muestreo |  | 2022-06-20 | 2022-06-20 | 2022-06-19 | 2022-06-19 | 2022-06-18 | 2022-06-19 | 2022-06-18 | 2022-06-17 | 2022-06-17 | 2022-06-17 | 2022-06-17
Hora de muestreo |  | 14:10 | 14:50 | 11:20 | 11:40 | 10:40 | 11:15 | 9:30 | 16:30 | 17:10 | 15:20 | 11:50
Informe de ensayo |  | IE-22-10610 | IE-22-10613 | IE-22-10610 | IE-22-10610 | IE-22-10610 | IE-22-10610 | IE-22-10610 | IE-22-10610 | IE-22-10610 | IE-22-10610 | IE-22-10610
Párametro |  | Resultado
Mediciones in situ
pH | Unidad de pH | 8.59 | 8.59 | 8.67 | 8.71 | 8.65 | 8.67 | 8.66 | 8.64 | 8.51 | 8.4 | 8.22 | 6,5 a 9,0
Conductividad eléctrica | µS/cm | 276 | 386 | 536 | 544 | 492 | 513 | 277 | 471 | 562 | 469 | 507 | 1000
Oxígeno disuelto | mg/L | 7.35 | 7.53 | 7.11 | 7.23 | 7.38 | 7.25 | 7.61 | 7.29 | 7.13 | 6.84 | 7.36 | ≥ 5
Temperatura | m3/s | 20.5 | 19.9 | 21 | 18.6 | 19.5 | 19.3 | 16.1 | 17 | 17.9 | 17.2 | 14.1 | Δ 3
Parámetros físico-químicos
Cianuro total | mg/L | <0,0010 | <0,0010 | <0,0010 | <0,0010 | <0,0010 | <0,0010 | <0,0010 | 0,0311 | 0,0391 | 0,0499 | 0,0989 | 0.0052
Aceites y grasas | mg/L | <0,50 | <0,50 | <0,50 | <0,50 | <0,50 | <0,50 | <0,50 | <0,50 | <0,50 | <0,50 | <0,50 | 5
Sólidos totales suspendidos | mg/L | 31,1 | 59,4 | 98,7 | 105,4 | 92,8 | 98,3 | 67,2 | 96,7 | 91,7 | 102,5 | 26,3 | ≤ 100
Cromo hexavalente | mg/L | <0,010 | <0,010 | <0,010 | <0,010 | <0,010 | <0,010 | <0,010 | <0,010 | <0,010 | <0,010 | <0,010 | *
Metales totales
Aluminio total | mg/L | 1,163 | 1,449 | 2,392 | 2,319 | 1,818 | 2,697 | 0,384 | 2,379 | 1,634 | 2,639 | 2,176 | *
Antimonio total | mg/L | <0,002 | <0,002 | <0,002 | <0,002 | <0,002 | <0,002 | <0,002 | <0,002 | <0,002 | <0,002 | <0,002 | 0.64
Arsénico total | mg/L | 0,0487 | 0,0663 | 0,1359 | 0,1294 | 0,0907 | 0,1466 | <0,0010 | 0,1823 | 0,0969 | 0,2423 | 0,1817 | 0.15
Bario total | mg/L | 0,0300 | 0,0398 | 0,0669 | 0,0716 | 0,0731 | 0,0686 | 0,0356 | 0,0542 | 0,0483 | 0,0592 | 0,0579 | 0.7
Berilio total | mg/L | <0,0003 | <0,0003 | <0,0003 | <0,0003 | <0,0003 | <0,0003 | <0,0003 | <0,0003 | <0,0003 | <0,0003 | <0,0003 | *
Bismuto total | mg/L | <0,010 | <0,010 | <0,010 | <0,010 | <0,010 | <0,010 | <0,010 | <0,010 | <0,010 | <0,010 | <0,010 | *
Boro total | mg/L | <0,0010 | 0,0061 | 0,0141 | 0,0159 | 0,0061 | 0,0017 | 0,1696 | 0,1119 | 0,0964 | <0,0010 | 0,0063 | *
Cadmio total | mg/L | <0,0002 | <0,0002 | <0,0002 | <0,0002 | <0,0002 | <0,0002 | <0,0002 | 0,0024 | <0,0002 | <0,0002 | <0,0002 | 0.00025
Calcio total | mg/L | 36,240 | 41,731 | 64,512 | 66,841 | 60,911 | 58,407 | 64,727 | 76,898 | 65,689 | 62,362 | 68,523 | *
Cobalto total | mg/L | <0,0020 | <0,0020 | <0,0020 | <0,0020 | <0,0020 | <0,0020 | <0,0020 | <0,0020 | <0,0020 | <0,0020 | <0,0020 | *
Cobre total | mg/L | 0,0050 | 0,0067 | 0,0219 | 0,0224 | 0,0261 | 0,0292 | <0,0002 | 0,0540 | 0,0285 | 0,0605 | 0,0577 | 0.1
Cromo total | mg/L | <0,0003 | <0,0003 | <0,0003 | <0,0003 | <0,0003 | <0,0003 | <0,0003 | <0,0003 | <0,0003 | <0,0003 | <0,0003 | 0.011
Estaño total | mg/L | <0,0010 | <0,0010 | <0,0010 | <0,0010 | <0,0010 | <0,0010 | <0,0010 | <0,0010 | <0,0010 | <0,0010 | <0,0010 | *
Estroncio total | mg/L | 0,13029 | 0,16548 | 0,28016 | 0,29130 | 0,23347 | 0,23297 | 0,48402 | 0,45925 | 0,34119 | 0,19570 | 0,24089 | *
Fósforo total | mg/L | <0,006 | <0,006 | 0,362 | 0,360 | 0,331 | 0,393 | <0,006 | 0,420 | 0,259 | 0,533 | 0,484 | 0.05
Hierro total | mg/L | 2,225 | 3,101 | 4,722 | 4,587 | 3,585 | 5,429 | 0,521 | 4,677 | 3,301 | 5,096 | 4,222 | *
Litio total | mg/L | <0,00010 | <0,00010 | <0,00010 | <0,00010 | <0,00010 | <0,00010 | 0,04179 | 0,02178 | <0,00010 | <0,00010 | <0,00010 | *
Magnesio total | mg/L | 5,6029 | 6,9816 | 10,7448 | 10,9568 | 8,9188 | 9,5369 | 8,4014 | 10,1010 | 10,0928 | 8,3515 | 10,4391 | *
Manganeso total | mg/L | 0,14044 | 0,18437 | 0,32915 | 0,32911 | 0,34390 | 0,34022 | 0,05409 | 0,26519 | 0,17035 | 0,38771 | 0,36722 | *
Mercurio total | mg/L | <0,00010 | <0,00010 | <0,00010 | <0,00010 | <0,00010 | <0,00010 | <0,00010 | <0,00010 | <0,00010 | <0,00010 | <0,00010 | 0.0001
Molibdeno total | mg/L | <0,0010 | <0,0010 | <0,0010 | <0,0010 | <0,0010 | <0,0010 | <0,0010 | <0,0010 | <0,0010 | <0,0010 | <0,0010 | *
Níquel total | mg/L | <0,0004 | <0,0004 | <0,0004 | <0,0004 | <0,0004 | <0,0004 | <0,0004 | <0,0004 | <0,0004 | <0,0004 | <0,0004 | 0.052
Plata total | mg/L | <0,0010 | <0,0010 | <0,0010 | <0,0010 | <0,0010 | <0,0010 | <0,0010 | <0,0010 | <0,0010 | <0,0010 | <0,0010 | *
Plomo total | mg/L | <0,0010 | <0,0010 | <0,0010 | <0,0010 | <0,0010 | <0,0010 | <0,0010 | <0,0010 | <0,0010 | <0,0010 | <0,0010 | 0.0025
Potasio total . | mg/L | 1,971 | 2,326 | 3,570 | 4,018 | 3,268 | 3,242 | 1,979 | 3,668 | 3,513 | 3,856 | 4,345 | *
Selenio total | mg/L | <0,002 | <0,002 | <0,002 | <0,002 | <0,002 | <0,002 | <0,002 | <0,002 | <0,002 | <0,002 | <0,002 | 0.005
Sodio total | mg/L | 13,1824 | 17,8577 | 26,3633 | 27,5930 | 21,6462 | 21,7276 | 16,6058 | 22,5399 | 24,7757 | 20,0232 | 27,1439 | *
Talio total | mg/L | <0,0004 | <0,0004 | <0,0004 | <0,0004 | <0,0004 | <0,0004 | <0,0004 | <0,0004 | <0,0004 | <0,0004 | <0,0004 | 0.0008
Titanio total | mg/L | 0,0221 | 0,0246 | 0,0407 | 0,0394 | 0,0211 | 0,0433 | 0,0100 | 0,0481 | <0,0010 | 0,0419 | 0,0357 | *
Uranio total | mg/L | <0,0003 | <0,0003 | <0,0003 | <0,0003 | <0,0003 | <0,0003 | <0,0003 | <0,0003 | <0,0003 | <0,0003 | <0,0003 | *
Vanadio total | mg/L | <0,0003 | <0,0003 | <0,0003 | <0,0003 | <0,0003 | <0,0003 | <0,0003 | <0,0003 | <0,0003 | <0,0003 | <0,0003 | *
Zinc total | mg/L | 0,0215 | 0,0349 | 0,1027 | 0,1038 | 0,0936 | 0,1329 | 0,1932 | 0,0823 | 0,0617 | 0,1311 | 0,1167 | 0.12
«<» | : Menor del límite de cuantificación del método de ensayo
«*» | : El ECA para agua - Categoría 4 no considera valores para este parámetro
Valores o concentraciones que se identificaron fuera del rango establecido o excedieron el ECA para agua categoría 4: subcategoría E2: Ríos, Costa y sierra (D.S. N° 004-2017-MINAM)
Decenio de la Igualdad de Oportunidades para Mujeres y Hombres
Año del Fortalecimiento de la Soberanía Nacional
Año del Bicentenario del Congreso de la República del Perú

## ASB
Tabla 2. Resultados de los parámetros de agua subterránea comparados de manera referencial con los ECA para agua 2017
Descripción del punto de monitoreo | Unidad | Depósito de Relaves Alpamarca | Depósito de Relaves Alpamarca | Estándares de Calidad Ambiental (ECA) para Agua Categoría 4: Conservación del ambiente acuático, subcategoría E2: Ríos (D.S. N° 004-2017-MINAM)
Código |  | PA-14
Fecha de muestreo |  | 2022-06-21 | 2022-06-21
Hora de muestreo |  | 10:30 | 12:30
Informe de ensayo |  | IE-22-10615 | IE-22-10615
Párametro |  | Resultado
Mediciones in situ
pH | Unidad de pH | 8.35 | 8.48 | 6,5 a 9,0
Conductividad eléctrica | µS/cm | 267 | 270 | 1000
Oxígeno disuelto | mg/L | 7.35 | 6.94 | ≥ 5
Temperatura | m3/s | 19.1 | 18.7 | Δ 3
Parámetros físico-químicos
Cianuro total | mg/L | <0,0010 | <0,0010 | *
Sólidos suspendidos totales | mg/L | <5,0 | 21,7 | ≤ 100
Cromo hexavalente | mg/L | <0,010 | <0,010 | 0.011
Inorgánicos
Aluminio total | mg/L | <0,003 | <0,003 | *
Antimonio total | mg/L | <0,002 | <0,002 | 0.64
Arsénico total | mg/L | <0,0010 | <0,0010 | 0.15
Bario total | mg/L | 0,1684 | 0,1618 | 0.7
Berilio total | mg/L | <0,0003 | <0,0003 | *
Bismuto total | mg/L | <0,010 | <0,010 | *
Boro total | mg/L | 0,0914 | 0,0943 | *
Cadmio total | mg/L | <0,0002 | <0,0002 | 0.00025
Calcio total | mg/L | 53,571 | 50,375 | *
Cobalto total | mg/L | <0,0020 | <0,0020 | *
Cobre total | mg/L | <0,0002 | <0,0002 | 0.1
Cromo total | mg/L | <0,0003 | <0,0003 | 0.011
Estaño total | mg/L | <0,0010 | <0,0010 | *
Estroncio total | mg/L | 0,34075 | 0,37323 | *
Fósforo total | mg/L | <0,006 | <0,006 | 0.05
Hierro total | mg/L | 0,052 | 0,188 | *
Litio total | mg/L | <0,00010 | 0,01695 | *
Magnesio total | mg/L | 10,5712 | 9,9648 | *
Manganeso total | mg/L | 0,17140 | 0,02932 | *
Mercurio total | mg/L | <0,00010 | <0,00010 | 0.0001
Molibdeno total | mg/L | <0,0010 | <0,0010 | *
Níquel total | mg/L | <0,0004 | <0,0004 | 0.052
Plata total | mg/L | <0,0010 | <0,0010 | *
Plomo total | mg/L | <0,0010 | <0,0010 | 0.0025
Potasio total . | mg/L | 1,621 | 2,068 | *
Selenio total | mg/L | <0,002 | <0,002 | 0.005
Sodio total | mg/L | 9,1266 | 10,5787 | *
Talio total | mg/L | <0,0004 | <0,0004 | 0.0008
Titanio total | mg/L | <0,0010 | <0,0010 | *
Uranio total | mg/L | <0,0003 | <0,0003 | *
Vanadio total | mg/L | <0,0003 | <0,0003 | *
Zinc total | mg/L | <0,0002 | <0,0002 | 0.12
«<» | : Menor del límite de cuantificación del método de ensayo
«*» | : El ECA para agua - Categoría 4 no considera valores para este parámetro
Decenio de la Igualdad de Oportunidades para Mujeres y Hombres
Año del Fortalecimiento de la Soberanía Nacional
Año del Bicentenario del Congreso de la República del Perú

## ARI
Tabla 3. Resultados de parámetros de agua residual industrial
Código | Unidad | EF-01 | M-7 | M-10 | EF-01 | M-7 | límites máximos permisibles (LMP) para la descarga de efluentes líquidos de Actividades Minero – Metalúrgicas establecidos en el D.S. Nº 010-2010-MINAM.
Fecha de muestreo |  | 2022-06-20 | 2022-06-17 | 2022-06-18 | 2022-06-22 | 2022-06-22
Hora de muestreo |  | 13:30 | 15:50 | 10:15 | 14:35 | 16:10
Informe de ensayo |  | IE-22-10604 | IE-22-10604 | IE-22-10604 | IE-22-10605 | IE-22-10605
Párametro |  | Resultado
Mediciones in situ | [6 empty] | *
pH | Unidad de pH | 8.02 | 7.45 | 8.74 | 8.13 | 7.4 | 06_09
Conductividad eléctrica | µS/cm | 852 | 1368 | 734 | 864 | 1368 | *
Oxígeno disuelto | mg/L | 7.23 | 6.07 | 6.32 | 7.56 | 6.1 | *
Temperatura | m3/s | 21.3 | 23.9 | 21.1 | 20 | 22.9 | *
Parámetros físico-químicos | [6 empty] | *
Cianuro total | mg/L | <0,0010 | <0,0010 | 0,0541 | <0,0010 | <0,0010 | 1
Sólidos suspendidos totales | mg/L | <5,0 | <5,0 | <5,0 | <0,50 | <5,0 | 50
Cromo hexavalente | mg/L | <0,010 | <0,010 | <0,010 | <0,010 | <0,010 | 0,1
Aceites y grasas | mg/L | <0,50 | <0,50 | <0,50 | <5,0 | <0,50 | 20
Metales totales | [6 empty] | *
Aluminio total | mg/L | <0,003 | <0,003 | <0,003 | <0,003 | <0,003 | *
Antimonio total | mg/L | <0,002 | <0,002 | <0,002 | <0,002 | <0,002 | *
Arsénico total | mg/L | <0,0010 | <0,0010 | 0,0032 | <0,0010 | <0,0010 | 0,1
Bario total | mg/L | 0,0130 | 0,0415 | 0,1410 | 0,0174 | 0,0414 | *
Berilio total | mg/L | <0,0003 | <0,0003 | <0,0003 | <0,0003 | <0,0003 | *
Bismuto total | mg/L | <0,010 | <0,010 | <0,010 | <0,010 | <0,010 | *
Boro total | mg/L | 0,0795 | 0,2570 | 0,0725 | 0,0884 | 0,2560 | *
Cadmio total | mg/L | <0,00020 | <0,00020 | <0,00020 | <0,00020 | <0,00020 | 0,05
Calcio total | mg/L | 35,853 | 119,183 | 48,131 | 42,297 | 124,640 | *
Cobalto total | mg/L | <0,0020 | <0,0020 | <0,0020 | <0,0020 | <0,0020 | *
Cobre total | mg/L | <0,0002 | <0,0002 | <0,0002 | <0,0002 | <0,0002 | 0.5
Cromo total | mg/L | <0,0003 | <0,0003 | <0,0003 | <0,0003 | <0,0003 | *
Estaño total | mg/L | <0,0010 | <0,0010 | <0,0010 | <0,0010 | <0,0010 | *
Estroncio total | mg/L | 0,25140 | 0,78105 | 0,32776 | 0,30028 | 0,75877 | *
Fósforo total | mg/L | <0,006 | <0,006 | <0,006 | <0,006 | <0,006 | *
Hierro total | mg/L | 0,072 | 0,265 | 0,230 | 0,058 | 0,245 | 2
Litio total | mg/L | 0,01357 | 0,05071 | 0,01382 | 0,02098 | 0,05256 | *
Magnesio total | mg/L | 3,990 | 21,595 | 12,546 | 4,274 | 22,874 | *
Manganeso total | mg/L | 0,00485 | 0,11848 | 0,00828 | 0,00431 | 0,13103 | *
Mercurio total | mg/L | <0,00010 | <0,00010 | <0,00010 | <0,00010 | <0,00010 | 0,002
Molibdeno total | mg/L | <0,0010 | <0,0010 | <0,0010 | <0,0010 | <0,0010 | *
Níquel total | mg/L | <0,0004 | <0,0004 | <0,0004 | <0,0004 | <0,0004 | *
Plata total | mg/L | <0,0010 | <0,0010 | <0,0010 | <0,0010 | <0,0010 | *
Plomo total | mg/L | <0,0010 | <0,0010 | <0,0010 | <0,0010 | <0,0010 | 0,2
Potasio total, | mg/L | 1,010 | 6,111 | 1,469 | 1,283 | 7,133 | *
Selenio total | mg/L | <0,002 | <0,002 | <0,002 | <0,002 | <0,002 | *
Sodio total | mg/L | 113,6829 | 81,9200 | 69,1896 | 112,4089 | 88,5675 | *
Talio total | mg/L | <0,0004 | <0,0004 | <0,0004 | <0,0004 | <0,0004 | *
Titanio total | mg/L | <0,0010 | <0,0010 | <0,0010 | <0,0010 | <0,0010 | *
Uranio total | mg/L | <0,0003 | <0,0003 | <0,0003 | <0,0003 | <0,0003 | *
Vanadio total | mg/L | <0,0003 | <0,0003 | <0,0003 | <0,0003 | <0,0003 | *
Zinc total | mg/L | <0,0002 | <0,0002 | <0,0002 | <0,0002 | <0,0002 | 1,5
Decenio de la Igualdad de Oportunidades para Mujeres y Hombres
Año del Fortalecimiento de la Soberanía Nacional
Año del Bicentenario del Congreso de la República del Perú

## Blancos
Tabla 4. Resultados de los blancos de campo, blancos viajero y blancos de equipo
Código | Unidad | BKC-1 | BKC-2 | BKC-3 | BKV-1 | BKV-2 | BKV-3 | BKV-4
Fecha de muestreo |  | 2022-06-17 | 2022-06-20 | 2022-06-18 | 2022-06-07 | 2022-06-07 | 2022-06-07 | 2022-06-07
Hora de muestreo |  | 17:10 | 14:50 | 10:15 | 10:00 | 10:00 | 10:00 | 10:00
Informe de ensayo |  | IE-22-10636 | IE-22-10636 | IE-22-10636 | IE-22-10620 | IE-22-10620 | IE-22-10620 | IE-22-6257
Párametro |  | BKC-1: Resultado
Aluminio total | mg/L | <0,003 | <0,003 | <0,003 | <0,003 | <0,003 | <0,003 | <0,003
Antimonio total | mg/L | <0,002 | <0,002 | <0,002 | <0,002 | <0,002 | <0,002 | <0,002
Arsénico total | mg/L | <0,0010 | <0,0010 | <0,0010 | <0,0010 | <0,0010 | <0,0010 | <0,0010
Bario total | mg/L | <0,0003 | <0,0003 | <0,0003 | <0,0003 | <0,0003 | <0,0003 | <0,0003
Berilio total | mg/L | <0,0003 | <0,0003 | <0,0003 | <0,0003 | <0,0003 | <0,0003 | <0,0003
Bismuto total | mg/L | <0.010 | <0.010 | <0.010 | <0,010 | <0,010 | <0,010 | <0,010
Boro total | mg/L | <0,0010 | <0,0010 | <0,0010 | <0,0010 | <0,0010 | <0,0010 | <0,0010
Cadmio total | mg/L | <0,0002 | <0,0002 | <0,0002 | <0,0002 | <0,0002 | <0,0002 | <0,0002
Calcio total | mg/L | <0,004 | <0,004 | <0,004 | <0,004 | <0,004 | <0,004 | <0,004
Cobalto total | mg/L | <0.0020 | <0.0020 | <0.0020 | <0,0020 | <0,0020 | <0,0020 | <0,0020
Cobre total | mg/L | <0,0002 | <0,0002 | <0,0002 | <0,0002 | <0,0002 | <0,0002 | <0,0002
Cromo total | mg/L | <0,0003 | <0,0003 | <0,0003 | <0,0003 | <0,0003 | <0,0003 | <0,0003
Estaño total | mg/L | <0,0010 | <0,0010 | <0,0010 | <0,0010 | <0,0010 | <0,0010 | <0,0010
Estroncio total | mg/L | <0,00005 | <0,00005 | <0,00005 | <0,00005 | <0,00005 | <0,00005 | <0,00005
Fósforo total | mg/L | <0,006 | <0,006 | <0,006 | <0,006 | <0,006 | <0,006 | <0,006
Hierro total | mg/L | <0,002 | <0,002 | <0,002 | <0,002 | <0,002 | <0,002 | <0,002
Litio total | mg/L | <0,00010 | <0,00010 | <0,00010 | <0,00010 | <0,00010 | <0,00010 | <0,00010
Magnesio total | mg/L | <0,0020 | <0,0020 | <0,0020 | <0,0020 | <0,0020 | <0,0020 | <0,0020
Manganeso total | mg/L | <0,00005 | <0,00005 | <0,00005 | <0,00005 | <0,00005 | <0,00005 | <0,00005
Mercurio total | mg/L | <0,000100 | <0,000100 | <0,000100 | <0,000100 | <0,000100 | <0,000100 | <0,000100
Molibdeno total | mg/L | <0,0010 | <0,0010 | <0,0010 | <0,0010 | <0,0010 | <0,0010 | <0,0010
Níquel total | mg/L | <0,0004 | <0,0004 | <0,0004 | <0,0004 | <0,0004 | <0,0004 | <0,0004
Plata total | mg/L | <0,0010 | <0,0010 | <0,0010 | <0,0010 | <0,0010 | <0,0010 | <0,0010
Plomo total | mg/L | <0,0010 | <0,0010 | <0,0010 | <0,0010 | <0,0010 | <0,0010 | <0,0010
Potasio total . | mg/L | <0,010 | <0,010 | <0,010 | <0,010 | <0,010 | <0,010 | <0,010
Selenio total | mg/L | <0,002 | <0,002 | <0,002 | <0,002 | <0,002 | <0,002 | <0,002
Sodio total | mg/L | <0,0010 | <0,0010 | <0,0010 | <0,0010 | <0,0010 | <0,0010 | <0,0010
Talio total | mg/L | <0,0004 | <0,0004 | <0,0004 | <0,0004 | <0,0004 | <0,0004 | <0,0004
Titanio total | mg/L | <0,0010 | <0,0010 | <0,0010 | <0,0010 | <0,0010 | <0,0010 | <0,0010
Uranio total | mg/L | <0,0003 | <0,0003 | <0,0003 | <0,0003 | <0,0003 | <0,0003 | <0,0003
Vanadio total | mg/L | <0,0003 | <0,0003 | <0,0003 | <0,0003 | <0,0003 | <0,0003 | <0,0003
Zinc total | mg/L | <0,0002 | <0,0002 | <0,0002 | <0,0002 | <0,0002 | <0,0002 | <0,0002
Tabla 5. Resultados de los blancos de campo, blancos viajero y blancos de equipo
Código | Unidad | BKE-M-7 | BKE-M-10 | BKE-EF-01 | BKE-AY-03 | BKE-M-10A-2 | BKE-PA-14 | BKE-AY-03 | BKE-M-10A-2
Fecha de muestreo |  | 2022-04-09 | 2022-04-10 | 2022-04-12 | 2022-04-12 | 2022-04-10 | 2022-04-13 | 2022-04-12 | 2022-04-10
Hora de muestreo |  | 08:00 | 09:20 | 09:36 | 10:00 | 09:45 | 10:35 | 10:00 | 09:45
Informe de ensayo |  | IE-22-5887 | IE-22-5887 | IE-22-5887 | IE-22-5887 | IE-22-5887 | IE-22-5887 | IE-22-5887 | IE-22-5887
Párametro
Aluminio total | mg/L | <0,003 | <0,003 | <0,003 | <0,003 | <0,003 | <0,003 | <0,003 | <0,003
Antimonio total | mg/L | <0,002 | <0,002 | <0,002 | <0,002 | <0,002 | <0,002 | <0,002 | <0,002
Arsénico total | mg/L | <0,0010 | <0,0010 | <0,0010 | <0,0010 | <0,0010 | <0,0010 | <0,0010 | <0,0010
Bario total | mg/L | <0,0003 | <0,0003 | <0,0003 | <0,0003 | <0,0003 | <0,0003 | <0,0003 | <0,0003
Berilio total | mg/L | <0,0003 | <0,0003 | <0,0003 | <0,0003 | <0,0003 | <0,0003 | <0,0003 | <0,0003
Bismuto total | mg/L | <0,010 | <0,010 | <0,010 | <0,010 | <0,010 | <0,010 | <0,010 | <0,010
Boro total | mg/L | 0.0088 | 0.01 | 0.0054 | <0,0010 | <0,0010 | <0,0010 | <0,0010 | <0,0010
Cadmio total | mg/L | <0,0002 | <0,0002 | <0,0002 | <0,0002 | <0,0002 | <0,0002 | <0,0002 | <0,0002
Calcio total | mg/L | 0.568 | 1.154 | 0.248 | 0.178 | 0.122 | 0.487 | 0.178 | 0.122
Cobalto total | mg/L | <0,0020 | <0,0020 | <0,0020 | <0,0020 | <0,0020 | <0,0020 | <0,0020 | <0,0020
Cobre total | mg/L | <0,0002 | <0,0002 | <0,0002 | <0,0002 | <0,0002 | <0,0002 | <0,0002 | <0,0002
Cromo total | mg/L | <0,0003 | <0,0003 | <0,0003 | <0,0003 | <0,0003 | <0,0003 | <0,0003 | <0,0003
Estaño total | mg/L | <0,0010 | <0,0010 | <0,0010 | <0,0010 | <0,0010 | <0,0010 | <0,0010 | <0,0010
Estroncio total | mg/L | 0.0001 | 0.0049 | <0,00005 | <0,00005 | <0,00005 | <0,00005 | <0,00005 | <0,00005
Fósforo total | mg/L | <0,006 | <0,006 | <0,006 | <0,006 | <0,006 | <0,006 | <0,006 | <0,006
Hierro total | mg/L | <0,002 | <0,002 | <0,002 | <0,002 | <0,002 | <0,002 | <0,002 | <0,002
Litio total | mg/L | <0,00010 | <0,00010 | <0,00010 | <0,00010 | <0,00010 | <0,00010 | <0,00010 | <0,00010
Magnesio total | mg/L | <0,0020 | 0.0272 | <0,0020 | <0,0020 | <0,0020 | <0,0020 | <0,0020 | <0,0020
Manganeso total | mg/L | <0,00005 | <0,00005 | <0,00005 | <0,00005 | <0,00005 | <0,00005 | <0,00005 | <0,00005
Mercurio total | mg/L | <0,00010 | <0,00010 | <0,00010 | <0,00010 | <0,00010 | <0,00010 | <0,00010 | <0,00010
Molibdeno total | mg/L | <0,0010 | <0,0010 | <0,0010 | <0,0010 | <0,0010 | <0,0010 | <0,0010 | <0,0010
Níquel total | mg/L | <0,0004 | <0,0004 | <0,0004 | <0,0004 | <0,0004 | <0,0004 | <0,0004 | <0,0004
Plata total | mg/L | <0,0010 | <0,0010 | <0,0010 | <0,0010 | <0,0010 | <0,0010 | <0,0010 | <0,0010
Plomo total | mg/L | <0,0010 | <0,0010 | <0,0010 | <0,0010 | <0,0010 | <0,0010 | <0,0010 | <0,0010
Potasio total . | mg/L | <0,010 | <0,010 | <0,010 | <0,010 | <0,010 | <0,010 | <0,010 | <0,010
Selenio total | mg/L | <0,002 | <0,002 | <0,002 | <0,002 | <0,002 | <0,002 | <0,002 | <0,002
Sodio total | mg/L | 0.127 | 0.2502 | 0.1197 | 0.0412 | 0.039 | 0.11 | 0.0412 | 0.039
Talio total | mg/L | <0,0004 | <0,0004 | <0,0004 | <0,0004 | <0,0004 | <0,0004 | <0,0004 | <0,0004
Titanio total | mg/L | <0,0010 | <0,0010 | <0,0010 | <0,0010 | <0,0010 | <0,0010 | <0,0010 | <0,0010
Uranio total | mg/L | <0,0003 | <0,0003 | <0,0003 | <0,0003 | <0,0003 | <0,0003 | <0,0003 | <0,0003
Vanadio total | mg/L | <0,0003 | <0,0003 | <0,0003 | <0,0003 | <0,0003 | <0,0003 | <0,0003 | <0,0003
Zinc total | mg/L | <0,0002 | <0,0002 | <0,0002 | <0,0002 | <0,0002 | <0,0002 | <0,0002 | <0,0002
Decenio de la Igualdad de Oportunidades para Mujeres y Hombres
Año del Fortalecimiento de la Soberanía Nacional
Año del Bicentenario del Congreso de la República del Perú
Decenio de la Igualdad de Oportunidades para Mujeres y Hombres
Año del Fortalecimiento de la Soberanía Nacional
Año del Bicentenario del Congreso de la República del Perú

## Duplicados
Tabla 6. Resultados de los duplicados
Código | Unidad | DUP1 | DUP2 | DUP3 | DUP4
Fecha de muestreo |  | 2022-06-17 | 2022-06-20 | 2022-06-18 | 2022-06-21
Hora de muestreo |  | 17:10 | 14:50 | 10:15 | 10:30
Informe de ensayo |  | N°: IE-22-10618 | N°: IE-22-10618 | N°: IE-22-10618 | N°: IE-22-10618
Matriz |  | Agua superficial | Agua superficial | Agua residual industrial | Agua subterránea
Párametro |  | Resultado
Aluminio total | mg/L | 1,531 | 1,568 | <0,003 | <0,003
Antimonio total | mg/L | <0,002 | <0,002 | <0,002 | <0,002
Arsénico total | mg/L | 0,0892 | 0,0712 | 0,0035 | <0,0010
Bario total | mg/L | 0,0496 | 0,0419 | 0,1488 | 0,1776
Berilio total | mg/L | <0,0003 | <0,0003 | <0,0003 | <0,0003
Bismuto total | mg/L | <0,010 | <0,010 | <0,010 | <0,010
Boro total | mg/L | 0,1065 | 0,0065 | 0,0848 | 0,0982
Cadmio total | mg/L | <0,0002 | <0,0002 | <0,0002 | <0,0002
Calcio total | mg/L | 71,600 | 45,179 | 52,820 | 59,037
Cobalto total | mg/L | <0,0020 | <0,0020 | <0,0020 | <0,0020
Cobre total | mg/L | 0,0258 | 0,0074 | <0,0002 | <0,0002
Cromo total | mg/L | <0,0003 | <0,0003 | <0,0003 | <0,0003
Estaño total | mg/L | <0,0010 | <0,0010 | <0,0010 | <0,0010
Estroncio total | mg/L | 0,37190 | 0,17534 | 0,37893 | 0,37409
Fósforo total | mg/L | 0,235 | <0,006 | <0,006 | <0,006
Hierro total | mg/L | 2,986 | 3,081 | 0,285 | 0,056
Litio total | mg/L | <0,00010 | <0,00010 | 0,01539 | <0,00010
Magnesio total | mg/L | 10,3141 | 7,2212 | 13,7472 | 11,5018
Manganeso total | mg/L | 0,15774 | 0,19422 | 0,01018 | 0,18922
Mercurio total | mg/L | <0,00010 | <0,00010 | <0,00010 | <0,00010
Molibdeno total | mg/L | <0,0010 | <0,0010 | <0,0010 | <0,0010
Níquel total | mg/L | <0,0004 | <0,0004 | <0,0004 | <0,0004
Plata total | mg/L | <0,0010 | <0,0010 | <0,0010 | <0,0010
Plomo total | mg/L | <0,0010 | <0,0010 | <0,0010 | <0,0010
Potasio total . | mg/L | 3,255 | 2,393 | 1,592 | 1,751
Selenio total | mg/L | <0,002 | <0,002 | <0,002 | <0,002
Sodio total | mg/L | 22,6670 | 18,5528 | 74,8007 | 9,7648
Talio total | mg/L | <0,0004 | <0,0004 | <0,0004 | <0,0004
Titanio total | mg/L | <0,0010 | 0,0272 | <0,0010 | <0,0010
Uranio total | mg/L | <0,0003 | <0,0003 | <0,0003 | <0,0003
Vanadio total | mg/L | <0,0003 | <0,0003 | <0,0003 | <0,0003
Zinc total | mg/L | 0,0569 | 0,0363 | <0,0002 | <0,0002
Decenio de la Igualdad de Oportunidades para Mujeres y Hombres
Año del Fortalecimiento de la Soberanía Nacional
Año del Bicentenario del Congreso de la República del Perú