## AS
Tabla 1. Resultados de parámetros de agua superficial comparados con los ECA para agua 2017
Código |  | AY-02 | AY-03 | M-9A-3 | M-9A-4 | M-10A-1 | M-10A-2 | A-6 | M-7B-1 | M-7B-2 | M-12A-2 | M-1 | Estándares de Calidad Ambiental (ECA) para Agua Categoría 4: Conservación del ambiente acuático, subcategoría E2: Ríos (D.S. N° 004-2017-MINAM)
Fecha de muestreo |  | 2022-08-16 | 2022-08-16 | 2022-08-15 | 2022-08-15 | 2022-08-14 | 2022-08-14 | 2022-08-14 | 2022-08-13 | 2022-08-13 | 2022-08-13 | 2022-08-13
Hora de muestreo |  | 14:00 | 15:33 | 10:48 | 12:17 | 12:10 | 14:45 | 8:30 | 17:23 | 18:14 | 16:15 | 15:15
Informe de ensayo |  | N°: IE-22-14299 | N°: IE-22-14305 | N°: IE-22-14299 | N°: IE-22-14299 | N°: IE-22-14299 | N°: IE-22-14299 | N°: IE-22-14299 | N°: IE-22-14299 | N°: IE-22-14299 | N°: IE-22-14299 | N°: IE-22-14299
Párametro | Unidad | Resultado
Mediciones in situ
pH | Unidad de pH | 8.27 | 8.1 | 8.32 | 8.31 | 8.37 | 8.49 | 8.06 | 8.62 | 8.4 | 8.38 | 8.3 | 6,5 a 9,0
Conductividad eléctrica | µS/cm | 201.2 | 288 | 452 | 460 | 497 | 567 | 250 | 421 | 516 | 433 | 415 | 1000
Oxígeno disuelto | mg/L | 5.97 | 7.43 | 7.04 | 7.22 | 6.8 | 6.64 | 6.94 | 6.98 | 6.82 | 6.92 | 6.82 | ≥ 5
Temperatura | m3/s | 15.3 | 16 | 17.5 | 16.8 | 18.8 | 19 | 16.2 | 15.7 | 16.8 | 15.6 | 14 | Δ 3
Parámetros físico-químicos
Cianuro total | mg/L | <0,0010 | <0,0010 | <0,0010 | <0,0010 | <0,0010 | <0,0010 | <0,0010 | <0,0010 | <0,0010 | <0,0010 | <0,0010 | 0.0052
Aceites y grasas | mg/L | <0,50 | <0,50 | <0,50 | <0,50 | <0,50 | <0,50 | <0,50 | <0,50 | <0,50 | <0,50 | - | 5
Sólidos totales suspendidos | mg/L | 10,3 | 16,8 | 23,4 | 10,8 | 71,6 | 33,2 | 6,4 | 147,2 | 267,6 | 63,2 | <5,0 | ≤ 100
Cromo hexavalente | mg/L | <0,010 | <0,010 | <0,010 | <0,010 | <0,010 | <0,010 | <0,010 | <0,010 | <0,010 | <0,010 | <0,010 | *
Metales totales
Aluminio total | mg/L | 0,354 | 0,543 | 1,708 | 1,204 | 1,655 | 1,411 | 0,434 | 7,117 | 4,621 | 1,306 | 0,611 | *
Antimonio total | mg/L | <0,002 | <0,002 | <0,002 | <0,002 | <0,002 | <0,002 | <0,002 | <0,002 | <0,002 | <0,002 | <0,002 | 0.64
Arsénico total | mg/L | 0,0301 | <0,0010 | 0,1179 | 0,0941 | 0,1251 | 0,1170 | 0,0700 | 0,3131 | 0,2285 | 0,1546 | 0,0705 | 0.15
Bario total | mg/L | 0,0156 | 0,0145 | 0,0581 | 0,0538 | 0,0628 | 0,0620 | 0,0483 | 0,1185 | 0,1033 | 0,0346 | 0,0153 | 0.7
Berilio total | mg/L | <0,0003 | <0,0003 | <0,0003 | <0,0003 | <0,0003 | <0,0003 | <0,0003 | <0,0003 | <0,0003 | <0,0003 | <0,0003 | *
Bismuto total | mg/L | <0,010 | <0,010 | <0,010 | <0,010 | <0,010 | <0,010 | <0,010 | <0,010 | <0,010 | <0,010 | <0,010 | *
Boro total | mg/L | 0,0108 | 0,1019 | 0,0196 | 0,0167 | 0,0270 | 0,0438 | 0,0023 | <0,0010 | 0,0068 | <0,0010 | <0,0010 | *
Cadmio total | mg/L | <0,0002 | <0,0002 | <0,0002 | <0,0002 | <0,0002 | <0,0002 | <0,0002 | <0,0002 | <0,0002 | <0,0002 | <0,0002 | 0.00025
Calcio total | mg/L | 27,590 | 38,812 | 59,580 | 58,508 | 67,457 | 68,450 | 41,426 | 70,822 | 71,412 | 61,567 | 53,376 | *
Cobalto total | mg/L | <0,0020 | <0,0020 | <0,0020 | <0,0020 | <0,0020 | <0,0020 | <0,0020 | <0,0020 | <0,0020 | <0,0020 | <0,0020 | *
Cobre total | mg/L | <0,0002 | 0,0029 | 0,0048 | 0,0047 | 0,0049 | 0,0042 | 0,0065 | 0,0151 | 0,0144 | 0,0073 | 0,0084 | 0.1
Cromo total | mg/L | <0,0003 | <0,0003 | <0,0003 | <0,0003 | <0,0003 | <0,0003 | <0,0003 | <0,0003 | <0,0003 | <0,0003 | <0,0003 | 0.011
Estaño total | mg/L | <0,0010 | <0,0010 | <0,0010 | <0,0010 | <0,0010 | <0,0010 | <0,0010 | <0,0010 | <0,0010 | <0,0010 | <0,0010 | *
Estroncio total | mg/L | 0,10460 | 0,16140 | 0,26950 | 0,27280 | 0,28360 | 0,32180 | 0,16320 | 0,21340 | 0,26460 | 0,20440 | 0,15810 | *
Fósforo total | mg/L | 0,036 | 0,036 | 0,220 | 0,164 | 0,222 | 0,192 | <0,006 | 0,552 | 0,419 | 0,379 | 0,201 | 0.05
Hierro total | mg/L | 0,583 | 0,950 | 3,122 | 2,505 | 3,093 | 2,768 | 0,422 | 13,828 | 9,216 | 2,617 | 1,115 | *
Litio total | mg/L | <0,00010 | <0,00010 | <0,00010 | <0,00010 | <0,00010 | <0,00010 | <0,00010 | <0,00010 | <0,00010 | <0,00010 | <0,00010 | *
Magnesio total | mg/L | 3,9247 | 5,8626 | 8,7940 | 8,7696 | 10,9805 | 11,2294 | 6,3263 | 11,4455 | 11,5438 | 7,4312 | 5,0088 | *
Manganeso total | mg/L | 0,04590 | 0,06600 | 0,21120 | 0,17440 | 0,22340 | 0,19490 | 0,08840 | 0,60570 | 0,48690 | 0,27840 | 0,18610 | *
Mercurio total | mg/L | <0,00010 | <0,00010 | <0,00010 | <0,00010 | <0,00010 | <0,00010 | <0,00010 | <0,00010 | <0,00010 | <0,00010 | <0,00010 | 0.0001
Molibdeno total | mg/L | <0,0010 | <0,0010 | <0,0010 | <0,0010 | <0,0010 | <0,0010 | <0,0010 | <0,0010 | <0,0010 | <0,0010 | <0,0010 | *
Níquel total | mg/L | <0,0004 | <0,0004 | <0,0004 | <0,0004 | <0,0004 | <0,0004 | <0,0004 | <0,0004 | <0,0004 | <0,0004 | <0,0004 | 0.052
Plata total | mg/L | <0,0010 | <0,0010 | <0,0010 | <0,0010 | <0,0010 | <0,0010 | <0,0010 | <0,0010 | <0,0010 | <0,0010 | <0,0010 | *
Plomo total | mg/L | <0,0010 | <0,0010 | <0,0010 | <0,0010 | <0,0010 | <0,0010 | <0,0010 | 0,0271 | 0,0137 | <0,0010 | <0,0010 | 0.0025
Potasio total . | mg/L | 1,197 | 1,763 | 3,274 | 3,207 | 3,746 | 3,814 | 1,052 | 4,375 | 4,761 | 4,612 | 4,285 | *
Selenio total | mg/L | <0,002 | <0,002 | <0,002 | <0,002 | <0,002 | <0,002 | <0,002 | <0,002 | <0,002 | <0,002 | <0,002 | 0.005
Sodio total | mg/L | 11,1033 | 18,4969 | 27,7074 | 26,1801 | 30,9912 | 36,7586 | 11,3851 | 23,3990 | 33,8826 | 25,2036 | 24,3987 | *
Talio total | mg/L | <0,0004 | <0,0004 | <0,0004 | <0,0004 | <0,0004 | <0,0004 | <0,0004 | <0,0004 | <0,0004 | <0,0004 | <0,0004 | 0.0008
Titanio total | mg/L | <0,0010 | <0,0010 | 0,0279 | 0,0231 | 0,0300 | 0,0317 | <0,0010 | 0,1014 | 0,0684 | 0,0265 | 0,0113 | *
Uranio total | mg/L | <0,0003 | <0,0003 | <0,0003 | <0,0003 | <0,0003 | <0,0003 | <0,0003 | <0,0003 | <0,0003 | <0,0003 | <0,0003 | *
Vanadio total | mg/L | <0,0003 | <0,0003 | <0,0003 | <0,0003 | <0,0003 | <0,0003 | <0,0003 | 0,0170 | 0,0113 | <0,0003 | <0,0003 | *
Zinc total | mg/L | 0,0151 | 0,0248 | 0,0772 | 0,0824 | 0,0782 | 0,0559 | 0,0820 | 0,1122 | 0,0900 | 0,0503 | 0,0396 | 0.12
«<» | : Menor del límite de cuantificación del método de ensayo
«*» | : El ECA para agua - Categoría 4 no considera valores para este parámetro
Valores o concentraciones que se identificaron fuera del rango establecido o excedieron el ECA para agua categoría 4: subcategoría E2: Ríos, Costa y sierra (D.S. N° 004-2017-MINAM)
Decenio de la Igualdad de Oportunidades para Mujeres y Hombres
Año del Fortalecimiento de la Soberanía Nacional
Año del Bicentenario del Congreso de la República del Perú

## ASB
Tabla 2. Resultados de los parámetros de agua subterránea comparados de manera referencial con los ECA para agua 2017
Código |  | PA-14 | PC-10 | Estándares de Calidad Ambiental (ECA) para Agua Categoría 4: Conservación del ambiente acuático, subcategoría E2: Ríos (D.S. N° 004-2017-MINAM)
Fecha de muestreo |  | 2022-08-17 | 2022-08-17
Hora de muestreo |  | 11:34 | 16:51
Informe de ensayo |  | N°: IE-22-14306 | N°: IE-22-14306
Párametro | Unidad | Resultado
Mediciones in situ
pH | Unidad de pH | 8.25 | 8 | 6,5 a 9,0
Conductividad eléctrica | µS/cm | 223 | 186.2 | 1000
Oxígeno disuelto | mg/L | 7.1 | 6.34 | ≥ 5
Temperatura | m3/s | 20 | 21.4 | Δ 3
Parámetros físico-químicos
Cianuro total | mg/L | <0,0010 | <0,0010 | *
Sólidos suspendidos totales | mg/L | <5,0 | 8,10 | ≤ 100
Cromo hexavalente | mg/L | <5,0 | <0,010 | 0.011
Inorgánicos
Aluminio total | mg/L | 0,086 | 0,249 | *
Antimonio total | mg/L | <0,002 | <0,002 | 0.64
Arsénico total | mg/L | <0,0010 | <0,0010 | 0.15
Bario total | mg/L | 0,1605 | 0,0411 | 0.7
Berilio total | mg/L | <0,0003 | <0,0003 | *
Bismuto total | mg/L | <0,010 | <0,010 | *
Boro total | mg/L | 0,0935 | 0,1229 | *
Cadmio total | mg/L | <0,0002 | <0,0002 | 0.00025
Calcio total | mg/L | 32,783 | 23,142 | *
Cobalto total | mg/L | <0,0020 | <0,0020 | *
Cobre total | mg/L | <0,0002 | <0,0002 | 0.1
Cromo total | mg/L | <0,0003 | <0,0003 | 0.011
Estaño total | mg/L | <0,0010 | <0,0010 | *
Estroncio total | mg/L | 0,17240 | 0,32260 | *
Fósforo total | mg/L | <0,006 | <0,006 | 0.05
Hierro total | mg/L | 0,060 | 0,783 | *
Litio total | mg/L | <0,00010 | <0,00010 | *
Magnesio total | mg/L | 8,9511 | 5,2557 | *
Manganeso total | mg/L | 0,00810 | 0,02300 | *
Mercurio total | mg/L | <0,00010 | <0,00010 | 0.0001
Molibdeno total | mg/L | <0,0010 | <0,0010 | *
Níquel total | mg/L | <0,0004 | <0,0004 | 0.052
Plata total | mg/L | <0,0010 | <0,0010 | *
Plomo total | mg/L | <0,0010 | <0,0010 | 0.0025
Potasio total . | mg/L | 2,124 | 1,849 | *
Selenio total | mg/L | <0,002 | <0,002 | 0.005
Sodio total | mg/L | 3,9315 | 11,3161 | *
Talio total | mg/L | <0,0004 | <0,0004 | 0.0008
Titanio total | mg/L | <0,0010 | <0,0010 | *
Uranio total | mg/L | <0,0003 | <0,0003 | *
Vanadio total | mg/L | <0,0003 | <0,0003 | *
Zinc total | mg/L | 0,0194 | 0,0406 | 0.12
«<» | : Menor del límite de cuantificación del método de ensayo
«*» | : El ECA para agua - Categoría 4 no considera valores para este parámetro
Decenio de la Igualdad de Oportunidades para Mujeres y Hombres
Año del Fortalecimiento de la Soberanía Nacional
Año del Bicentenario del Congreso de la República del Perú

## ARI
Tabla 3. Resultados de parámetros de agua residual industrial
Código |  | EF-01 | M-7 | M-10 | EF-01 | M-7 | límites máximos permisibles (LMP) para la descarga de efluentes líquidos de Actividades Minero – Metalúrgicas establecidos en el D.S. Nº 010-2010-MINAM.
Fecha de muestreo |  | 2022-08-16 | 2022-08-13 | 2022-08-14 | 2022-08-17 | 2022-08-17
Hora de muestreo |  | 14:43 | 17:52 | 13:13 | 14:36 | 10:15
Informe de ensayo |  | N°: IE-22-14303 | N°: IE-22-14303 | N°: IE-22-14303 | N°: IE-22-14304 | N°: IE-22-14304
Párametro | Unidad | Resultado
Mediciones in situ
pH | Unidad de pH | 7.31 | 7.37 | 8.36 | 7.65 | 7.45 | 06_09
Conductividad eléctrica | µS/cm | 865 | 1457 | 1197 | 784 | 1481 | *
Oxígeno disuelto | mg/L | 7.35 | 5.7 | 6.22 | 7.65 | 5.94 | *
Temperatura | m3/s | 17 | 23.7 | 22.2 | 17.4 | 23.2 | *
Parámetros físico-químicos | [6 empty] | *
Cianuro total | mg/L | <0,0010 | <0,0010 | <0,0010 | <0,0010 | <0,0010 | 1
Sólidos suspendidos totales | mg/L | <5,0 | <5,0 | <5,0 | <5,0 | <5,0 | 50
Cromo hexavalente | mg/L | <0,010 | <0,010 | <0,010 | <0,010 | <0,010 | 0,1
Aceites y grasas | mg/L | <0,50 | <0,50 | <0,50 | <0,50 | <0,50 | 20
Metales totales | [6 empty] | *
Aluminio total | mg/L | 0,068 | 0,038 | 0,060 | 0,072 | 0,144 | *
Antimonio total | mg/L | <0,002 | <0,002 | <0,002 | <0,002 | <0,002 | *
Arsénico total | mg/L | <0,0010 | <0,0010 | <0,0010 | <0,0010 | <0,0010 | 0,1
Bario total | mg/L | 0,0190 | 0,0256 | 0,1419 | <0,0003 | 0,0181 | *
Berilio total | mg/L | <0,0003 | <0,0003 | <0,0003 | <0,0003 | <0,0003 | *
Bismuto total | mg/L | <0,010 | <0,010 | <0,010 | <0,010 | <0,010 | *
Boro total | mg/L | 0,3983 | 0,3012 | 0,1623 | 0,2215 | 0,4017 | *
Cadmio total | mg/L | <0,0002 | <0,0002 | <0,0002 | <0,0002 | <0,0002 | 0,05
Calcio total | mg/L | 85,315 | 81,750 | 23,319 | 12,360 | 78,556 | *
Cobalto total | mg/L | <0,0020 | <0,0020 | <0,0020 | <0,0020 | <0,0020 | *
Cobre total | mg/L | <0,0002 | <0,0002 | 0,0040 | 0,0021 | <0,0002 | 0.5
Cromo total | mg/L | <0,0003 | <0,0003 | <0,0003 | <0,0003 | <0,0003 | *
Estaño total | mg/L | <0,0010 | <0,0010 | <0,0010 | <0,0010 | <0,0010 | *
Estroncio total | mg/L | 0,55090 | 0,54470 | 0,14940 | 0,03250 | 0,49500 | *
Fósforo total | mg/L | <0,006 | <0,006 | <0,006 | <0,006 | <0,006 | *
Hierro total | mg/L | 0,044 | 0,446 | 0,095 | 0,102 | 0,464 | 2
Litio total | mg/L | <0,00010 | <0,00010 | <0,00010 | <0,00010 | <0,00010 | *
Magnesio total | mg/L | 20,0576 | 19,0408 | 6,9481 | 2,1048 | 17,5350 | *
Manganeso total | mg/L | 0,22540 | 0,21750 | 0,00560 | <0,00005 | 0,20010 | *
Mercurio total | mg/L | <0,00010 | <0,00010 | <0,00010 | <0,00010 | <0,00010 | 0,002
Molibdeno total | mg/L | <0,0010 | <0,0010 | <0,0010 | <0,0010 | <0,0010 | *
Níquel total | mg/L | <0,0004 | <0,0004 | <0,0004 | <0,0004 | <0,0004 | *
Plata total | mg/L | <0,0010 | <0,0010 | <0,0010 | <0,0010 | <0,0010 | *
Plomo total | mg/L | <0,0010 | <0,0010 | <0,0010 | <0,0010 | <0,0010 | 0,2
Potasio total, | mg/L | 6,568 | 6,213 | 2,356 | 2,351 | 6,003 | *
Selenio total | mg/L | <0,002 | <0,002 | <0,002 | <0,002 | <0,002 | *
Sodio total | mg/L | 93,3644 | 87,3082 | 129,2851 | 74,3000 | 84,1489 | *
Talio total | mg/L | <0,0004 | <0,0004 | <0,0004 | <0,0004 | <0,0004 | *
Titanio total | mg/L | <0,0010 | <0,0010 | <0,0010 | <0,0010 | <0,0010 | *
Uranio total | mg/L | <0,0003 | <0,0003 | <0,0003 | <0,0003 | <0,0003 | *
Vanadio total | mg/L | <0,0003 | <0,0003 | <0,0003 | <0,0003 | <0,0003 | *
Zinc total | mg/L | 0,0128 | 0,0251 | <0,0002 | 0,0119 | 0,0166 | 1,5
Metales Disueltos
Aluminio disuelto | mg/L | 0,059 | 0,033 | 0,059 | 0,062 | 0,129 | *
Antimonio disuelto | mg/L | <0,002 | <0,002 | <0,002 | <0,002 | <0,002 | *
Arsénico disuelto | mg/L | <0,0010 | <0,0010 | <0,0010 | <0,0010 | <0,0010 | *
Bario disuelto | mg/L | 0,0172 | 0,0225 | 0,1218 | <0,0003 | 0,0157 | *
Berilio disuelto | mg/L | <0,0003 | <0,0003 | <0,0003 | <0,0003 | <0,0003 | *
Bismuto disuelto | mg/L | <0,010 | <0,010 | <0,010 | <0,010 | <0,010 | *
Boro disuelto | mg/L | 0,3410 | 0,2616 | 0,1385 | 0,2136 | 0,3715 | *
Cadmio disuelto | mg/L | <0,00020 | <0,00020 | <0,00020 | <0,00020 | <0,00020 | *
Calcio disuelto | mg/L | 81,301 | 76,920 | 20,468 | 11,387 | 67,177 | *
Cobalto disuelto | mg/L | <0,0020 | <0,0020 | <0,0020 | <0,0020 | <0,0020 | *
Cobre disuelto | mg/L | <0,0002 | <0,0002 | 0,0035 | 0,0018 | <0,0002 | *
Cromo disuelto | mg/L | <0,0003 | <0,0003 | <0,0003 | <0,0003 | <0,0003 | *
Estaño disuelto | mg/L | <0,0010 | <0,0010 | <0,0010 | <0,0010 | <0,0010 | *
Estroncio disuelto | mg/L | 0,48090 | 0,48208 | 0,13100 | 0,03090 | 0,45420 | *
Fósforo disuelto | mg/L | <0,006 | <0,006 | <0,006 | <0,006 | <0,006 | *
Hierro disuelto | mg/L | 0,038 | 0,411 | 0,081 | 0,089 | 0,400 | *
Litio disuelto | mg/L | <0,00010 | <0,00010 | <0,00010 | <0,00010 | <0,00010 | *
Magnesio disuelto | mg/L | 18,730 | 16,835 | 6,083 | 2,021 | 15,310 | *
Manganeso disuelto | mg/L | 0,20254 | 0,19760 | 0,00506 | <0,00005 | 0,17710 | *
Mercurio disuelto | mg/L | <0,00010 | <0,00010 | <0,00010 | <0,00010 | <0,00010 | *
Molibdeno disuelto | mg/L | <0,0010 | <0,0010 | <0,0010 | <0,0010 | <0,0010 | *
Níquel disuelto | mg/L | <0,0004 | <0,0004 | <0,0004 | <0,0004 | <0,0004 | *
Plata disuelto | mg/L | <0,0010 | <0,0010 | <0,0010 | <0,0010 | <0,0010 | *
Plomo disuelto | mg/L | <0,0010 | <0,0010 | <0,0010 | <0,0010 | <0,0010 | *
Potasio disuelto | mg/L | 5,656 | 5,558 | 2,036 | 2,100 | 5,714 | *
Selenio disuelto | mg/L | <0,002 | <0,002 | <0,002 | <0,002 | <0,002 | *
Sodio disuelto | mg/L | 92,7784 | 81,7233 | 113,7890 | 69,6695 | 72,7482 | *
Talio disuelto | mg/L | <0,0004 | <0,0004 | <0,0004 | <0,0004 | <0,0004 | *
Titanio disuelto | mg/L | <0,0010 | <0,0010 | <0,0010 | <0,0010 | <0,0010 | *
Uranio disuelto | mg/L | <0,0003 | <0,0003 | <0,0003 | <0,0003 | <0,0003 | *
Vanadio disuelto | mg/L | <0,0003 | <0,0003 | <0,0003 | <0,0003 | <0,0003 | *
Zinc disuelto | mg/L | 0,0110 | 0,0223 | <0,0002 | 0,0117 | 0,0149 | *
Decenio de la Igualdad de Oportunidades para Mujeres y Hombres
Año del Fortalecimiento de la Soberanía Nacional
Año del Bicentenario del Congreso de la República del Perú

## Blancos
Tabla 4. Resultados de los blancos de campo, blancos viajero y blancos de equipo
Código |  | BKC-1 | BKC-2 | BKC-3 | BKV-1 | BKV-2 | BKV-3
Fecha de muestreo |  | 2022-07-27 | 2022-07-27 | 2022-07-27 | 2022-07-27 | 2022-07-27 | 2022-07-27
Hora de muestreo |  | 14:00 | 14:00 | 14:00 | 14:00 | 14:00 | 14:00
Informe de ensayo |  | N°: IE-22-14318 | N°: IE-22-14318 | N°: IE-22-14318 | N°: IE-22-14317 | N°: IE-22-14317 | N°: IE-22-14317
Párametro | Unidad | BKC-1: Resultado
Aluminio total | mg/L | <0,003 | <0,003 | <0,003 | <0,003 | <0,003 | <0,003
Antimonio total | mg/L | <0,002 | <0,002 | <0,002 | <0,002 | <0,002 | <0,002
Arsénico total | mg/L | <0,0010 | <0,0010 | <0,0010 | <0,0010 | <0,0010 | <0,0010
Bario total | mg/L | <0,0003 | <0,0003 | <0,0003 | <0,0003 | <0,0003 | <0,0003
Berilio total | mg/L | <0,0003 | <0,0003 | <0,0003 | <0,0003 | <0,0003 | <0,0003
Bismuto total | mg/L | <0,010 | <0,010 | <0,010 | <0,010 | <0,010 | <0,010
Boro total | mg/L | <0,0010 | <0,0010 | <0,0010 | <0,0010 | <0,0010 | <0,0010
Cadmio total | mg/L | <0,0002 | <0,0002 | <0,0002 | <0,0002 | <0,0002 | <0,0002
Calcio total | mg/L | <0,004 | <0,004 | <0,004 | <0,004 | <0,004 | <0,004
Cobalto total | mg/L | <0,0020 | <0,0020 | <0,0020 | <0,0020 | <0,0020 | <0,0020
Cobre total | mg/L | <0,0002 | <0,0002 | <0,0002 | <0,0002 | <0,0002 | <0,0002
Cromo total | mg/L | <0,0003 | <0,0003 | <0,0003 | <0,0003 | <0,0003 | <0,0003
Estaño total | mg/L | <0,0010 | <0,0010 | <0,0010 | <0,0010 | <0,0010 | <0,0010
Estroncio total | mg/L | <0,00005 | <0,00005 | <0,00005 | <0,00005 | <0,00005 | <0,00005
Fósforo total | mg/L | <0,006 | <0,006 | <0,006 | <0,006 | <0,006 | <0,006
Hierro total | mg/L | <0,002 | <0,002 | <0,002 | <0,002 | <0,002 | <0,002
Litio total | mg/L | <0,00010 | <0,00010 | <0,00010 | <0,00010 | <0,00010 | <0,00010
Magnesio total | mg/L | <0,0020 | <0,0020 | <0,0020 | <0,0020 | <0,0020 | <0,0020
Manganeso total | mg/L | <0,00005 | <0,00005 | <0,00005 | <0,00005 | <0,00005 | <0,00005
Mercurio total | mg/L | <0,00010 | <0,00010 | <0,00010 | <0,00010 | <0,00010 | <0,00010
Molibdeno total | mg/L | <0,0010 | <0,0010 | <0,0010 | <0,0010 | <0,0010 | <0,0010
Níquel total | mg/L | <0,0004 | <0,0004 | <0,0004 | <0,0004 | <0,0004 | <0,0004
Plata total | mg/L | <0,0010 | <0,0010 | <0,0010 | <0,0010 | <0,0010 | <0,0010
Plomo total | mg/L | <0,0010 | <0,0010 | <0,0010 | <0,0010 | <0,0010 | <0,0010
Potasio total . | mg/L | <0,010 | <0,010 | <0,010 | <0,010 | <0,010 | <0,010
Selenio total | mg/L | <0,002 | <0,002 | <0,002 | <0,002 | <0,002 | <0,002
Sodio total | mg/L | <0,0010 | <0,0010 | <0,0010 | <0,0010 | <0,0010 | <0,0010
Talio total | mg/L | <0,0004 | <0,0004 | <0,0004 | <0,0004 | <0,0004 | <0,0004
Titanio total | mg/L | <0,0010 | <0,0010 | <0,0010 | <0,0010 | <0,0010 | <0,0010
Uranio total | mg/L | <0,0003 | <0,0003 | <0,0003 | <0,0003 | <0,0003 | <0,0003
Vanadio total | mg/L | <0,0003 | <0,0003 | <0,0003 | <0,0003 | <0,0003 | <0,0003
Zinc total | mg/L | <0,0002 | <0,0002 | <0,0002 | <0,0002 | <0,0002 | <0,0002
Decenio de la Igualdad de Oportunidades para Mujeres y Hombres
Año del Fortalecimiento de la Soberanía Nacional
Año del Bicentenario del Congreso de la República del Perú

## Duplicados
Tabla 6. Resultados de los duplicados
Código |  | DUP1 | DUP2 | DUP3
Fecha de muestreo |  | 2022-08-15 | 2022-08-14 | 2022-08-17
Hora de muestreo |  | 12:17 | 13:13 | 11:34
|  | N°:IE-22-14320 | N°:IE-22-14320 | N°:IE-22-14320
Matriz |  | Agua superficial | Agua superficial | Agua residual industrial
Párametro | Unidad | Resultado
Aluminio total | mg/L | 1,155 | <0,003 | 0,065
Antimonio total | mg/L | <0,002 | <0,002 | <0,002
Arsénico total | mg/L | 0,0889 | <0,0010 | <0,0010
Bario total | mg/L | 0,0568 | 0,2444 | 0,0739
Berilio total | mg/L | <0,0003 | <0,0003 | <0,0003
Bismuto total | mg/L | <0,010 | <0,010 | <0,010
Boro total | mg/L | 0,0160 | 0,0025 | 0,1426
Cadmio total | mg/L | <0,0002 | <0,0002 | <0,0002
Calcio total | mg/L | 64,560 | 40,813 | 12,371
Cobalto total | mg/L | <0,0020 | <0,0020 | <0,0020
Cobre total | mg/L | 0,0050 | 0,0085 | <0,0002
Cromo total | mg/L | <0,0003 | <0,0003 | <0,0003
Estaño total | mg/L | <0,0010 | <0,0010 | <0,0010
Estroncio total | mg/L | 0,28110 | 0,23830 | 0,07940
Fósforo total | mg/L | 0,154 | <0,006 | <0,006
Hierro total | mg/L | 2,668 | 0,119 | <0,002
Litio total | mg/L | <0,00010 | <0,00010 | <0,00010
Magnesio total | mg/L | 9,3242 | 10,7477 | 5,5312
Manganeso total | mg/L | 0,19020 | 0,02550 | <0,00005
Mercurio total | mg/L | <0,00010 | <0,00010 | <0,00010
Molibdeno total | mg/L | <0,0010 | <0,0010 | <0,0010
Níquel total | mg/L | <0,0004 | <0,0004 | <0,0004
Plata total | mg/L | <0,0010 | <0,0010 | <0,0010
Plomo total | mg/L | <0,0010 | <0,0010 | <0,0010
Potasio total . | mg/L | 3,429 | 1,850 | 2,100
Selenio total | mg/L | <0,002 | <0,002 | <0,002
Sodio total | mg/L | 27,6653 | 186,3260 | 29,3121
Talio total | mg/L | <0,0004 | <0,0004 | <0,0004
Titanio total | mg/L | 0,0247 | <0,0010 | <0,0010
Uranio total | mg/L | <0,0003 | <0,0003 | <0,0003
Vanadio total | mg/L | <0,0003 | <0,0003 | <0,0003
Zinc total | mg/L | 0,0893 | 0,0032 | <0,0002
Decenio de la Igualdad de Oportunidades para Mujeres y Hombres
Año del Fortalecimiento de la Soberanía Nacional
Año del Bicentenario del Congreso de la República del Perú